## Dual_motion_A1_R001
Designator | Manufacturer | Manufacturer P/N | Quantity | Description | Comment
C1, C7 | KYOCERA AVX | 04025C104MAT2A | 2 | Capacitor SMD 0402 | 0.1uF
C2 | Murata | TCH9107M035W0055L | 1 | Tantalum Capacitors - Polymer POLYMER HERMSEAL | 100uF
C3, C8 | KYOCERA AVX | KAM05AR71E103KH, 04025C103K4T2A | 2 | Multilayer Ceramic Capacitors MLCC - SMD/SMT 25V 10 000pF X7R 040 2 10% AEC-Q200 | 0.01uF
C4 | TAIYO YUDEN | TMK105BJ105MV-F | 1 | Multilayer Ceramic Capacitors MLCC - SMD/SMT 963-MSAST105SB5105MF RPLCMT PN 25V 1uF X5R 0402 20% | 1uF
C5, C10 | TAIYO YUDEN | MLAST105SB5104KFNA01 | 2 | Capacitor SMD 0402 | 100nF
C6 | Murata Electronics | GRT155R6YA474KE01D | 1 | Capacitor SMD 0402 | 0.47uF
C9 | KYOCERA AVX | 04025A471KAT2A | 1 | Capacitor SMD 0402 | 470pF
D2 | Diodes Incorporated | DDZ7V5B-7 | 1 | Diode Zener SMD SOD-323 | DDZ7V5B-7
D3 | Nexperia | PESD2V0Y1BSFYL | 1 | ESD Protection Diodes / TVS Diodes SOD882BD Working Voltage: 24 V Clamping Voltage: 21 V Breakdown Voltage: 25 V | PESD24VF1BSFYL
D4, D6 | MULTICOMP PRO | 1N4007 SMD | 2 | 1 Amp Diode | 1N4007
D5 | OnSemi | MBRS340T3G | 1 | Diode, Schottky Barrier, Vr 40V, If 4A, Pkg SMC, Vf 0.5V, Tj +150degc, Cs 80A, Ir 20mA | MBRS340T3G
F1 | XFCN | XF-507P-A | 1 | Plugin Fuse Holder ROHS Car fuse holder | Fuse
J1, J2 | Phoenix Contact | 1548130 | 2 | 2 port connector | 1548130
L1 | TAIYO YUDEN | LBR2012T4R7M | 1 | Inductor | 4.7uH
P1 | Alpha | RV16AF-41-15R1-B10K | 1 | Potentiometer Vertical 10k THT Chassis-Mount 16mm | 10k
Q1 | onsemi | FQB12P20TM | 1 | P-Channel Power MOSFET, QFET®, -200 V, -11.5 A, 470 mΩ, D2PAK | FQB12P20TM
Q2, Q3 | Infineon | IRFZ24NPBF | 2 | MOSFET, Power,N-Ch,VDSS 55V,RDS(ON) 0.07Ohm,ID 17A,TO-220AB,PD 45W,VGS +/-20V ¦ Infineon IRFZ24NPBF | IRFZ24NPBF
R1, R3 | Vishay / Draloric | TNPU04021K00BZEP00 | 2 | Resistor SMD 0402 | 1K
R2 | Vishay | WFC0603R0150FE66 | 1 | Standard resistor | 0.015R
R4 | YAGEO | RT0603BRD07505KL | 1 | Standard resistor | 500K
R5 | Vishay / Beyschlag | MCS04020D1402BE100 | 1 | Resistor SMD 0402 | 14K
R6 | Panasonic | ERA-2ARB4022X | 1 | Resistor SMD 0402 | 40.2K
R7 | Vishay / Beyschlag | MCS04020C3163FE000 | 1 | Resistor SMD 0402 | 316K
R8, R9 | Vishay | MCS0402MD1003BE000 | 2 | Resistor SMD 0402 | 100K
U1 | Analog Devices | LT1158CSW#PBF | 1 | Gate Drivers Half Bridge N-Ch Pwr MOSFET Drvr | LT1158CSW#PBF
U2 | Texas Insruments | NE555DR | 1 | Precision Timer | NE555D
U3 | Analog devices | LT3685IDD#PBF | 1 | LT3685 - 36V, 2A, 2.4MHz Step-Down Switching Regulator | LT3685